## bonbon_project
Comment | Description | Designator | Footprint | LibRef | Quantity
22uF | 无极性贴片电容 | C1, C3, C7 | C 0603_L | C | 3
10uF | 无极性贴片电容 | C2, C4, C6, C8, C25 | C 0603_L | C | 5
100nF | 无极性贴片电容 | C5, C9, C10, C11, C12, C13, C16, C17, C19, C20, C23, C26, C27 | C 0603_L | C | 13
1uF | 无极性贴片电容 | C14, C15, C18, C24 | C 0603_L | C | 4
18pF | 无极性贴片电容 | C21, C22 | C 0603_L | C | 2
D-1N5819 | 肖特基二极管 | D1 | SOD-323 | 1N5819 | 1
FPC 40pin RGB LCD 5inc |  | J1 | FPC0.5 2H-WS-40P | FPC 40pin RGB LCD 5inc | 1
TF_Card | TF卡座 | J2 | Micro SD | TF_Card | 1
PJ-320D |  | J3 | PJ-320D | PJ-320D | 1
Header2X2 | 2*2P接插件 | JP1 | HDR2.54-LI-2x2P | Header 2X2 | 1
2.2uH | 小功率贴片电感 | L1, L2, L3 | L 0805 | L | 3
2.2uH | 小功率贴片电感 | L4 | CD32 | L | 1
Skyblue | 贴片LED | LED1 | LED 0603B | LED-SMD | 1
49.9K | 贴片电阻 | R1 | R 0603_L | R | 1
10K | 贴片电阻 | R2, R3, R7 | R 0603_L | R | 3
11K | 贴片电阻 | R4, R6 | R 0603_L | R | 2
36K | 贴片电阻 | R5 | R 0603_L | R | 1
8.2K | 贴片电阻 | R8 | R 0603_L | R | 1
1K | 贴片电阻 | R9, R10, R12 | R 0603_L | R | 3
47K | 贴片电阻 | R11, R17 | R 0603_L | R | 2
0R | 贴片电阻 | R13 | R 0603_L | R | 1
5.2R | 贴片电阻 | R14 | R 0603_L | R | 1
100K | 贴片电阻 | R15 | R 0603_L | R | 1
47K | 贴片网络排阻 | R16 | RCA-8P4R-0603 | R-8P4R | 1
M3铜柱 | 铜柱 | SP1, SP2, SP3, SP4 | M3x4_N | 铜柱小焊盘 | 4
3x6x5 | 3x6轻触开关 | SW1 | TSW SMD-3*6*2.5 | TSW 3x6 | 1
JW5211 |  | U1, U2, U4 | SOT23-5 | JW5211 | 3
XC6026 |  | U3 | SOT95P290X120-3N | XC6026 | 1
Crystal 3225 24M |  | U5 | OSC 3225-4P | Crystal 3225 24M | 1
Allwiner_F1C100S_QFN88_10*10 |  | U6 | QFN40P1000X1000X90_HS-89N | Allwiner_F1C100S_QFN88_10*10 | 1
w25qxx |  | U7 | W25QXX-SOIC127P790X216-8N | w25qxx | 1
NS2009 |  | U8 | TSSOP50P490X121-10N | NS2009 | 1
PT4103 |  | U9 | SOT95P280X125-6N | PT4103 | 1
USB-C | USB-C型母接口 | USB1 | USB Type-C 16Pin | USB-C/S | 1